## sonde_temperature
Temp | Resistance | Voltage | input voltage | R1
(°C) | Ω |  | 5 | 14880
-40 | 336479 | 4.7883
-39 | 314904 | 4.7744
-38 | 294848 | 4.7598
-37 | 276194 | 4.7444
-36 | 258838 | 4.7282
-35 | 242681 | 4.7111
-34 | 227632 | 4.6932
-33 | 213610 | 4.6744
-32 | 200539 | 4.6546
-31 | 188349 | 4.6339
-30 | 176974 | 4.6122
-29 | 166356 | 4.5895
-28 | 156441 | 4.5657
-27 | 147177 | 4.5409
-26 | 138518 | 4.515
-25 | 130421 | 4.488
-24 | 122847 | 4.4598
-23 | 115759 | 4.4305
-22 | 109122 | 4.4
-21 | 102906 | 4.3683
-20 | 97081 | 4.3355
-19 | 91621 | 4.3014
-18 | 86501 | 4.2661
-17 | 81698 | 4.2296
-16 | 77190 | 4.1919
-15 | 72957 | 4.153
-14 | 68982 | 4.1128
-13 | 65246 | 4.0715
-12 | 61736 | 4.0289
-11 | 58434 | 3.9852
-10 | 55329 | 3.9403
-9 | 52407 | 3.8943
-8 | 49656 | 3.8472
-7 | 47066 | 3.799
-6 | 44626 | 3.7497
-5 | 42327 | 3.6995
-4 | 40159 | 3.6482
-3 | 38115 | 3.5961
-2 | 36187 | 3.5431
-1 | 34368 | 3.4893
0 | 32650 | 3.4347
1 | 31029 | 3.3794
2 | 29498 | 3.3235
3 | 28052 | 3.267
4 | 26685 | 3.21
5 | 25392 | 3.1526
6 | 24170 | 3.0948
7 | 23013 | 3.0366
8 | 21918 | 2.9782
9 | 20882 | 2.9196
10 | 19901 | 2.8609
11 | 18971 | 2.8021
12 | 18090 | 2.7434
13 | 17255 | 2.6848
14 | 16463 | 2.6263
15 | 15712 | 2.568
16 | 14999 | 2.51
17 | 14323 | 2.4523
18 | 13681 | 2.395
19 | 13072 | 2.3383
20 | 12493 | 2.282
21 | 11942 | 2.2262
22 | 11419 | 2.171
23 | 10922 | 2.1165
24 | 10450 | 2.0628
25 | 10000 | 2.0096
26 | 9572 | 1.9573
27 | 9165 | 1.9058
28 | 8777 | 1.8551
29 | 8408 | 1.8052
30 | 8057 | 1.7563
31 | 7722 | 1.7083
32 | 7402 | 1.661
33 | 7098 | 1.6148
34 | 6808 | 1.5695
35 | 6531 | 1.5252
36 | 6267 | 1.4818
37 | 6015 | 1.4393
38 | 5775 | 1.398
39 | 5545 | 1.3574
40 | 5326 | 1.3179
41 | 5117 | 1.2794
42 | 4917 | 1.2419
43 | 4725 | 1.205
44 | 4543 | 1.1695
45 | 4368 | 1.1347
46 | 4201 | 1.1008
47 | 4041 | 1.0679
48 | 3888 | 1.0358
49 | 3742 | 1.0047
50 | 3602 | 0.97446
51 | 3468 | 0.94506
52 | 3340 | 0.91658
53 | 3217 | 0.88882
54 | 3099 | 0.86184
55 | 2986 | 0.83567
56 | 2878 | 0.81034
57 | 2774 | 0.78566
58 | 2675 | 0.76189
59 | 2579 | 0.73859
60 | 2488 | 0.71626
61 | 2400 | 0.69444
62 | 2316 | 0.67341
63 | 2235 | 0.65294
64 | 2157 | 0.63303
65 | 2083 | 0.61398
66 | 2011 | 0.59529
67 | 1942 | 0.57722
68 | 1876 | 0.5598
69 | 1813 | 0.54304
70 | 1752 | 0.5267
71 | 1693 | 0.51077
72 | 1637 | 0.49555
73 | 1582 | 0.4805
74 | 1530 | 0.46618
75 | 1480 | 0.45232
76 | 1432 | 0.43894
77 | 1385 | 0.42576
78 | 1340 | 0.41307
79 | 1297 | 0.40088
80 | 1255 | 0.38891
81 | 1215 | 0.37745
82 | 1177 | 0.36651
83 | 1140 | 0.35581
84 | 1104 | 0.34535
85 | 1070 | 0.33542
86 | 1037 | 0.32575
87 | 1005 | 0.31634
88 | 973.8 | 0.30712
89 | 944.1 | 0.29831
90 | 915.5 | 0.2898
91 | 887.8 | 0.28152
92 | 861.2 | 0.27355
93 | 835.4 | 0.26579
94 | 810.6 | 0.25831
95 | 786.6 | 0.25104
96 | 763.5 | 0.24403
97 | 741.2 | 0.23724
98 | 719.6 | 0.23065
99 | 698.7 | 0.22425
100 | 678.6 | 0.21808
101 | 659.1 | 0.21208
102 | 640.3 | 0.20628
103 | 622.2 | 0.20068
104 | 604.6 | 0.19523
105 | 587.6 | 0.18995